## Tabelle1
CAM-Carbon Klappluftschrauben Vergleichstabelle |  |  | http://www.luftschrauben.de/
Gemessene N-100 Werte (=Drehzahl bei 100 W)
|  |  | Mittelstück 42 mm |  |  | Mittelstück 47 mm |  |  | Mittelstück 52 mm
| D | H | 0° | +2,5° | +5° | 0° | +2,5° | +5° | 0° | +2,5° | +5°
CAM-Carbon 20,0 x 12,5 cm / 8,0x 5,0" | 8 | 5 | 10150 | 9450 | 9000 | 9750 | 9070 | 8640 | 9230 | 8600 | 8190
CAM-Carbon 23,0 x 12,5 cm / 9,0x 5,0" | 9 | 5 | 8800 | 8400 | 7900 | 8480 | 8100 | 7620 | 8120 | 7750 | 7290
CAM-Carbon 24,0 x 12,5 cm / 9,5x 5,0" | 9.5 | 5 | 8100 | 7550 | 7100 | 7810 | 7290 | 6850 | 7520 | 7020 | 6600
CAM-Carbon 25,5 x 15,0 cm / 10,0x 6,0" | 10 | 6 | 7850 | 7200 | 6650 | 7590 | 6962 | 6430 | 7320 | 6696 | 6184
CAM-Carbon 25,5 x 20,0 cm / 10,0x 8,0" | 10 | 8 | 6600 | 6000 | 5550 | 6330 | 5800 | 5360 | 6100 | 5600 | 5180
CAM-Carbon 28,0 x 18,0 cm / 11,0x 7,0" | 11 | 7 | 6400 | 5900 | 5450 | 6210 | 5720 | 5270 | 5960 | 5550 | 5120
CAM-Carbon 28,0 x 20,0 cm / 11,0x 8,0" | 11 | 8 | 6150 | 5500 | 5000 | 5960 | 5330 | 4850 | 5775 | 5165 | 4695
CAM-Carbon 30,5 x 16,5 cm / 12,0x 6,5" | 12 | 6.5 | 6000 | 5680 | 5430 | 5830 | 5520 | 5280 | 5660 | 5360 | 5120
CAM-Carbon 30,5 x 23,0 cm / 12,0x 9,0" | 12 | 9 | 5050 | 4800 | 4450 | 4910 | 4660 | 4321 | 4760 | 4526 | 4196
CAM-Carbon 32,0 x 19,0 cm / 12,5x 7,5" | 12.5 | 7.5 | 5200 | 4900 | 4550 | 5060 | 4768 | 4430 | 4910 | 4630 | 4230
CAM-Carbon 33,0 x 20,0 cm / 13,0x 8,0" | 13 | 8 | 5150 | 4800 | 4450 | 5010 | 4670 | 4330 | 4880 | 4540 | 4210
CAM-Carbon 33,0 x 28,0 cm / 13,0x11,0" | 13 | 11 | 4400 | 3950 | 3650 | 4280 | 3850 | 3550 | 4170 | 3740 | 3450
CAM-Carbon 35,5 x 20,0 cm / 14,0x 8,0" | 14 | 8 | 4150 | 3900 | 3550 | 4050 | 3810 | 3460 | 3940 | 3710 | 3372
CAM-Carbon 35,5 x 23,0 cm / 14,0x 9,0" | 14 | 9 | 3950 | 3700 | 3350 | 3850 | 3600 | 3250 | 3750 | 3500 | 3150
CAM-Carbon 35,5 x 25,5 cm / 14,0x10,0" | 14 | 10 | 3750 | 3590 | 3450 | 3660 | 3500 | 3370 | 3560 | 3410 | 3280
CAM-Carbon 38,0 x 33,0 cm / 15,0x13,0" | 15 | 13 | 3300 | 3050 | 2850 | 3230 | 2980 | 2790 | 3150 | 2910 | 2720
CAM-Carbon 40,5 x 25,5 cm / 16,0x10,0" | 16 | 10 | 3500 | 3330 | 3190 | 3420 | 3260 | 3130 | 3350 | 3180 | 3050
CAM-Carbon 40,5 x 33,0 cm / 16,0x13,0" | 16 | 13 | 3200 | 2900 | 2650 | 3130 | 2840 | 2600 | 3060 | 2770 | 2530
CAM-Carbon 43,0 x 23,0 cm / 17,0x 9,0" | 17 | 9 | 3400 | 3250 | 3070 | 3330 | 3180 | 3010 | 3260 | 3120 | 2950
CAM-Carbon 43,0 x 28,0 cm / 17,0x11,0" | 17 | 11 | 3000 | 2860 | 2730 | 2940 | 2800 | 2670 | 2880 | 2740 | 2620
CAM-Carbon 43,0 x 33,0 cm / 17,0x13,0" | 17 | 13 | 2650 | 2540 | 2440 | 2600 | 2490 | 2390 | 2540 | 2440 | 2340
CAM-Carbon 45,5 x 28,0 cm / 18,0x11,0" | 18 | 11 | 3070 | 2800 | 2600 | 3018 | 2752 | 2556 | 2960 | 2637 | 2450