## Tabelle1
Klappluftschrauben Vergleichstabelle | [9 empty] | http://www.luftschrauben.de/
Spallte B und C eingefuegt um besser sortieren zu koennen (Peter)
|  |  | Gemesessene Steigungen in cm bei 75% des Durchmessers | [14 empty] | Gemessene N-100 Werte (=Drehzahl bei 100 W)
|  |  | Mittelstück 42 mm |  |  |  |  | Mittelstück 47 mm |  |  |  |  | Mittelstück 52 mm |  |  |  |  | Mittelstück 42 mm |  |  |  |  | Mittelstück 47 mm |  |  |  |  | Mittelstück 52 mm
| D | H | -5° | -2,5° | 0° | +2,5° | +5° | -5° | -2,5° | 0° | +2,5° | +5° | -5° | -2,5° | 0° | +2,5° | +5° | -5° | -2,5° | 0° | +2,5° | +5° | -5° | -2,5° | 0° | +2,5° | +5° | -5° | -2,5° | 0° | +2,5° | +5°
Classic-Carbon 18,0 x 15,0 cm / 7,0x 6,0" | 7 | 6 | 9.8 | 11.7 | 13.8 | 15.8 | 17.9 | 10.2 | 12.2 | 14.2 | 16.2 | 18.2 | 10.6 | 12.6 | 14.6 | 16.6 | 18.6 | 13300 | 12700 | 12110 | 11500 | 10900 | 12670 | 12100 | 11500 | 10960 | 10380 | 11970 | 11430 | 10850 | 10350 | 9810
Classic-Carbon 20,0 x 12,5 cm / 8,0x 5,0" | 8 | 5 | 10.5 | 12.7 | 15 | 17.2 | 19.5 | 10.9 | 13.1 | 15.7 | 17.6 | 19.9 | 11.3 | 13.5 | 15.8 | 18 | 20.3 | 10900 | 10400 | 10000 | 9460 | 9000 | 10460 | 9980 | 9600 | 9080 | 8640 | 9920 | 9464 | 9100 | 8609 | 8190
CAM-Carbon 20,0 x 12,5 cm / 8,0x 5,0" | 8 | 5 | 9.1 | 11.3 | 13.6 | 15.8 | 18.1 | 9.4 | 11.6 | 13.9 | 16.1 | 18.4 | 9.8 | 12 | 14.3 | 16.5 | 18.8 | 11200 | 10700 | 10150 | 9450 | 9000 | 10750 | 10270 | 9750 | 9070 | 8640 | 10190 | 9740 | 9230 | 8600 | 8190
CAM-Carbon 23,0 x 12,5 cm / 9,0x 5,0" | 9 | 5 | 10.5 | 13 | 15.5 | 18 | 20.5 | 10.8 | 13.3 | 15.84 | 18.4 | 20.9 | 11.1 | 13.6 | 16.2 | 18.7 | 21.2 | 9900 | 9400 | 8800 | 8400 | 7900 | 9540 | 9060 | 8480 | 8100 | 7620 | 9138 | 8680 | 8120 | 7750 | 7290
Classic-Carbon 23,0 x 12,5 cm / 9,0x 5,0" | 9 | 5 | 7 | 9.5 | 12 | 14.5 | 17 | 7.3 | 9.8 | 12.3 | 14.8 | 17.3 | 7.6 | 10.1 | 12.6 | 15.1 | 17.6 | 11500 | 11100 | 10300 | 9600 | 9100 | 11080 | 10300 | 9930 | 9248 | 8760 | 10620 | 10260 | 9517 | 8870 | 8408
Classic-Carbon 23,0 x 16,5 cm / 9,0x 6,5" | 9 | 6.5 | 16 | 18.5 | 21 | 23.5 | 26 | 16.5 | 19 | 21.5 | 24 | 26.5 | 16.9 | 19.4 | 21.9 | 24.4 | 26.9 | 8050 | 7800 | 7500 | 7150 | 6850 | 7760 | 7520 | 7220 | 6900 | 6600 | 7430 | 7200 | 6920 | 6600 | 6320
CAM-Carbon 24,0 x 12,5 cm / 9,5x 5,0" | 9.5 | 5 | 9.8 | 12.3 | 15 | 17.7 | 20.4 | 10.1 | 12.6 | 15.3 | 18 | 20.7 | 10.4 | 12.9 | 15.6 | 18.3 | 21 | 9000 | 8550 | 8100 | 7550 | 7100 | 8680 | 8250 | 7810 | 7290 | 6850 | 8370 | 7950 | 7520 | 7020 | 6600
CAM-Carbon 25,5 x 15,0 cm / 10,0x 6,0" | 10 | 6 | 10.5 | 13.2 | 16 | 18.8 | 21.6 | 10.8 | 13.5 | 16.3 | 19.1 | 21.9 | 11.1 | 13.8 | 16.6 | 19.4 | 22.2 | 8800 | 8400 | 7850 | 7200 | 6650 | 8510 | 8123 | 7590 | 6962 | 6430 | 8184 | 7810 | 7320 | 6696 | 6184
Classic-Carbon 25,5 x 18,0 cm / 10,0x 7,0" | 10 | 7 | 16.5 | 19.2 | 22 | 24.8 | 27.6 | 16.9 | 19.6 | 22.4 | 25.2 | 28 | 17.3 | 20 | 22.8 | 25.6 | 28.4 | 7170 | 6950 | 6650 | 6350 | 6050 | 6930 | 6710 | 6430 | 6130 | 5840 | 6690 | 6480 | 6200 | 5920 | 5640
CAM-Carbon 25,5 x 20,0 cm / 10,0x 8,0" | 10 | 8 | 16.5 | 19.2 | 22 | 24.8 | 27.6 | 16.9 | 19.6 | 22.4 | 25.2 | 28 | 17.3 | 20 | 22.8 | 25.6 | 28.4 | 7350 | 7000 | 6600 | 6000 | 5550 | 7100 | 6760 | 6330 | 5800 | 5360 | 6860 | 6530 | 6100 | 5600 | 5180
Classic-Carbon 26,5 x 15,0 cm / 10,5x 6,0" | 10.5 | 6 | 12.3 | 15.1 | 18 | 20.8 | 23.8 | 12.6 | 15.4 | 18.3 | 21.1 | 24.1 | 12.9 | 15.7 | 18.6 | 21.4 | 24.4 | 7600 | 7100 | 6650 | 6350 | 6000 | 7400 | 6950 | 6440 | 6100 | 5800 | 7200 | 6700 | 6230 | 5850 | 5600
Classic-Carbon 28,0 x 16,5 cm / 11,0x 6,5" | 11 | 6.5 | 12 | 14.9 | 18 | 21 | 24 | 12.3 | 15.2 | 18.3 | 21.3 | 24.3 | 12.6 | 15.5 | 18.6 | 21.6 | 24.6 | 7150 | 6650 | 6250 | 5940 | 5680 | 6930 | 6450 | 6060 | 5760 | 5510 | 6720 | 6250 | 5820 | 5580 | 5340
CAM-Carbon 28,0 x 18,0 cm / 11,0x 7,0" | 11 | 7 | 13 | 15.9 | 19 | 22 | 25 | 13.3 | 16.2 | 19.3 | 22.3 | 25.3 | 13.6 | 16.5 | 19.6 | 22.6 | 25.6 | 7250 | 6850 | 6400 | 5900 | 5450 | 7030 | 6640 | 6210 | 5720 | 5270 | 6820 | 6440 | 5960 | 5550 | 5120
CAM-Carbon 28,0 x 20,0 cm / 11,0x 8,0" | 11 | 8 | 14 | 17 | 20 | 23.1 | 26.3 | 14.3 | 17.3 | 20.3 | 23.4 | 26.6 | 14.6 | 17.6 | 20.6 | 23.7 | 26.9 | 6650 | 6450 | 6150 | 5500 | 5000 | 6450 | 6256 | 5960 | 5330 | 4850 | 6244 | 6056 | 5775 | 5165 | 4695
Classic-Carbon 29,5 x 18,0 cm / 11,5x 7,0" | 11.5 | 7 | 13.8 | 16.8 | 20 | 23.3 | 26.6 | 13.9 | 17.1 | 20.3 | 23.6 | 26.9 | 14.2 | 17.4 | 20.6 | 23.9 | 27.2 | 6710 | 6250 | 5900 | 5600 | 5360 | 6510 | 6060 | 5720 | 5430 | 5200 | 6310 | 5880 | 5546 | 5260 | 5040
CAM-Carbon 30,5 x 16,5 cm / 12,0x 6,5" | 12 | 6.5 | 12.5 | 15.7 | 19 | 22.3 | 25.6 | 12.8 | 16 | 19.3 | 22.6 | 25.9 | 13.1 | 16.3 | 19.6 | 22.9 | 26.2 | 6890 | 6390 | 6000 | 5680 | 5430 | 6700 | 6210 | 5830 | 5520 | 5280 | 6500 | 6030 | 5660 | 5360 | 5120
Classic-Carbon 30,5 x 18,0 cm / 12,0x 7,0" | 12 | 7 | 10.5 | 13.7 | 17 | 20.3 | 23.6 | 10.8 | 14 | 17.3 | 20.6 | 23.9 | 11.1 | 14.3 | 17.6 | 20.9 | 24.2 | 7100 | 6500 | 6050 | 5700 | 5420 | 6900 | 6320 | 5880 | 5540 | 5270 | 6700 | 6130 | 5705 | 5380 | 5110
CAM-Carb.Bl. 30,5 x 20,0 cm / 12,0x 8,0" | 12 | 8 | 15.5 | 18.7 | 22 | 25.3 | 28.8 | 15.8 | 19 | 22.3 | 25.6 | 29.1 | 16.1 | 19.3 | 22.6 | 25.9 | 29.4 | 5750 | 5550 | 5300 | 4900 | 4600 | 5590 | 5390 | 5150 | 4760 | 4470 | 5420 | 5230 | 5000 | 4620 | 4340
CAM-Carbon 30,5 x 23,0 cm / 12,0x 9,0" | 12 | 9 | 17.5 | 20.7 | 24 | 27.3 | 30.8 | 17.9 | 21.1 | 24.4 | 27.7 | 31.2 | 18.3 | 21.5 | 24.8 | 28.1 | 31.6 | 5700 | 5450 | 5050 | 4800 | 4450 | 5535 | 5290 | 4910 | 4660 | 4321 | 5375 | 5140 | 4760 | 4526 | 4196
Classic-Carbon 32,0 x 16,5 cm / 12,5x 6,5" | 12.5 | 6.5 | 12.3 | 15.5 | 19 | 22.3 | 25.7 | 12.6 | 15.8 | 19.3 | 22.6 | 26 | 12.9 | 16.1 | 19.6 | 22.9 | 26.3 | 6530 | 6040 | 5650 | 5350 | 5100 | 6360 | 5880 | 5500 | 5210 | 4970 | 6180 | 5710 | 5340 | 5061 | 4820
CAM-Carbon 32,0 x 19,0 cm / 12,5x 7,5" | 12.5 | 7.5 | 14.3 | 17.6 | 21 | 24.5 | 28 | 14.6 | 17.9 | 21.3 | 24.8 | 28.3 | 15 | 18.3 | 21.7 | 25.2 | 28.7 | 5950 | 5750 | 5200 | 4900 | 4550 | 5790 | 5595 | 5060 | 4768 | 4430 | 5623 | 5434 | 4910 | 4630 | 4230
Classic-Carbon 32,0 x 25,5 cm / 12,5x10,0" | 12.5 | 10 | 15.2 | 18.6 | 22 | 25.5 | 29 | 15.5 | 18.9 | 22.3 | 25.8 | 29.3 | 15.9 | 19.3 | 22.7 | 26.2 | 29.7 | 6200 | 5800 | 5500 | 5230 | 5010 | 6040 | 5650 | 5357 | 5090 | 4880 | 5870 | 5490 | 5197 | 4950 | 4740
Classic-Carbon 33,0 x 16,5 cm / 13,0x 6,5" | 13 | 6.5 | 10.4 | 13.3 | 16.4 | 19.3 | 22.4 | 10.7 | 13.6 | 16.7 | 19.6 | 22.7 | 11 | 13.9 | 17 | 19.9 | 23 | 6280 | 5790 | 5400 | 5100 | 4860 | 6120 | 5640 | 5260 | 4970 | 4730 | 5940 | 5480 | 5110 | 4820 | 4600
CAM-Carbon 33,0 x 20,0 cm / 13,0x 8,0" | 13 | 8 | 16 | 19.5 | 23 | 26.5 | 30.1 | 16.4 | 19.9 | 23.4 | 26.9 | 30.5 | 16.7 | 20.2 | 23.7 | 27.2 | 30.8 | 5700 | 5400 | 5150 | 4800 | 4450 | 5550 | 5260 | 5010 | 4670 | 4330 | 5390 | 5110 | 4880 | 4540 | 4210
CAM-Carbon 33,0 x 28,0 cm / 13,0x11,0" | 13 | 11 | 20.8 | 24.4 | 28 | 31.5 | 35.5 | 21.4 | 24.8 | 28.4 | 31.9 | 35.9 | 21.8 | 25.2 | 28.8 | 32.3 | 36.3 | 4850 | 4600 | 4400 | 3950 | 3650 | 4720 | 4480 | 4280 | 3850 | 3550 | 4590 | 4350 | 4170 | 3740 | 3450
Classic-Carbon 34,0 x 18,0 cm / 13,5x 7,0" | 13.5 | 7 | 11.2 | 14.7 | 18.4 | 21.9 | 25.7 | 11.5 | 15 | 18.7 | 22.2 | 26 | 11.7 | 15.2 | 18.9 | 22.4 | 26.2 | 5780 | 5280 | 4900 | 4620 | 4380 | 5630 | 5150 | 4770 | 4500 | 4270 | 5470 | 5000 | 4650 | 4370 | 4140
Classic-Carbon 36,0 x 18,0 cm / 14,0x 7,0" | 14 | 7 | 11.5 | 15.2 | 19 | 22.7 | 26.5 | 11.8 | 15.5 | 19.3 | 23 | 26.8 | 12 | 15.7 | 19.5 | 23.2 | 27 | 5430 | 4950 | 4600 | 4330 | 4110 | 5300 | 4830 | 4490 | 4230 | 4010 | 5160 | 4700 | 4370 | 4110 | 3900
CAM-Carbon 35,5 x 20,0 cm / 14,0x 8,0" | 14 | 8 | 15.5 | 19.2 | 23 | 26.8 | 30.7 | 15.8 | 19.5 | 23.3 | 27.1 | 31 | 16.2 | 19.9 | 23.7 | 27.5 | 31.4 | 4600 | 4400 | 4150 | 3900 | 3550 | 4490 | 4290 | 4050 | 3810 | 3460 | 4370 | 4180 | 3940 | 3710 | 3372
CAM-Carbon 35,5 x 23,0 cm / 14,0x 9,0" | 14 | 9 | 17.5 | 21.2 | 25 | 28.8 | 32.7 | 17.8 | 21.5 | 25.3 | 29.1 | 33 | 18.2 | 21.9 | 25.7 | 29.5 | 33.4 | 4400 | 4200 | 3950 | 3700 | 3350 | 4300 | 4100 | 3850 | 3600 | 3250 | 4150 | 4000 | 3750 | 3500 | 3150
CAM-Carbon 35,5 x 25,5 cm / 14,0x10,0" | 14 | 10 | 20.3 | 24 | 28 | 31.9 | 35.9 | 20.7 | 24.4 | 28.4 | 32.3 | 36.3 | 21.1 | 24.8 | 28.8 | 32.7 | 36.7 | 4170 | 3940 | 3750 | 3590 | 3450 | 4070 | 3840 | 3660 | 3500 | 3370 | 3960 | 3740 | 3560 | 3410 | 3280
Classic-Carbon 38,0 x 24,0 cm / 15,0x 9,5" | 15 | 9.5 | 10.5 | 14.5 | 18.5 | 22.6 | 26.7 | 10.7 | 14.7 | 18.7 | 22.8 | 26.9 | 11 | 15 | 19 | 23.1 | 27.2 | 5010 | 4500 | 4150 | 3880 | 3670 | 4900 | 4400 | 4060 | 3790 | 3590 | 4780 | 4290 | 3960 | 3700 | 3500
CAM-Carbon 38,0 x 33,0 cm / 15,0x13,0" | 15 | 13 | 24.7 | 28.7 | 33 | 37.1 | 41.4 | 25.1 | 29.1 | 33.4 | 37.5 | 41.8 | 25.5 | 29.5 | 33.8 | 37.9 | 42.2 | 3800 | 3600 | 3300 | 3050 | 2850 | 3720 | 3520 | 3230 | 2980 | 2790 | 3620 | 3430 | 3150 | 2910 | 2720
CAM-Carbon 40,5 x 25,5 cm / 16,0x10,0" | 16 | 10 | 19.3 | 23.5 | 28 | 32.4 | 37 | 19.7 | 23.9 | 28.4 | 32.8 | 37.4 | 20.1 | 24.3 | 28.8 | 33.2 | 37.8 | 3960 | 3710 | 3500 | 3330 | 3190 | 3880 | 3640 | 3420 | 3260 | 3130 | 3790 | 3550 | 3350 | 3180 | 3050
CAM-Carbon 40,5 x 33,0 cm / 16,0x13,0" | 16 | 13 | 26.3 | 30.5 | 35 | 39.4 | 44 | 26.7 | 30.9 | 35.4 | 39.8 | 44.4 | 27.1 | 31.3 | 35.8 | 40.2 | 44.8 | 3550 | 3400 | 3200 | 2900 | 2650 | 3480 | 3330 | 3130 | 2840 | 2600 | 3400 | 3250 | 3060 | 2770 | 2530
Classic-Carbon 42,0 x 38,0 cm / 16,5x15,0" | 16.5 | 15 | 25 | 29.5 | 34 | 38.5 | 43.2 | 25.4 | 29.9 | 34.4 | 38.9 | 43.6 | 25.8 | 30.3 | 34.8 | 39.3 | 44 | 3320 | 3140 | 3000 | 2880 | 2770 | 3250 | 3080 | 2940 | 2820 | 2710 | 3170 | 3000 | 2870 | 2750 | 2650
CAM-Carbon 43,0 x 23,0 cm / 17,0x 9,0" | 17 | 9 | 14 | 18.5 | 23 | 27.5 | 32.2 | 14.3 | 18.8 | 23.3 | 27.8 | 32.5 | 14.5 | 19 | 23.5 | 28 | 32.7 | 3900 | 3700 | 3400 | 3250 | 3070 | 3820 | 3630 | 3330 | 3180 | 3010 | 3740 | 3550 | 3260 | 3120 | 2950
CAM-Carbon 43,0 x 28,0 cm / 17,0x11,0" | 17 | 11 | 19.8 | 24.3 | 29 | 33.6 | 38.4 | 20.1 | 24.6 | 29.3 | 33.9 | 38.7 | 20.4 | 24.9 | 29.6 | 34.2 | 39 | 3400 | 3180 | 3000 | 2860 | 2730 | 3330 | 3120 | 2940 | 2800 | 2670 | 3260 | 3050 | 2880 | 2740 | 2620
CAM-Carbon 43,0 x 33,0 cm / 17,0x13,0" | 17 | 13 | 24.8 | 29.3 | 34 | 38.6 | 43.5 | 25.2 | 29.7 | 34.4 | 39 | 43.9 | 25.6 | 30.1 | 34.8 | 39.4 | 44.3 | 2940 | 2790 | 2650 | 2540 | 2440 | 2880 | 2730 | 2600 | 2490 | 2390 | 2820 | 2680 | 2540 | 2440 | 2340
Classic-Carbon 45,5 x 20,0 cm / 18,0x 8,0" | 18 | 8 | 10.6 | 15.5 | 20 | 24.8 | 29.8 | 10.8 | 15.7 | 20.2 | 25 | 30 | 11 | 15.9 | 20.4 | 25.2 | 30.2 | 4150 | 3950 | 3600 | 3300 | 2900 | 4079 | 3883 | 3540 | 3244 | 2850 | 3996 | 3804 | 3470 | 3180 | 2790
CAM-Carbon 45,5 x 28,0 cm / 18,0x11,0" | 18 | 11 | 17.3 | 22.2 | 27 | 32 | 37 | 17.6 | 22.5 | 27.3 | 32.3 | 37.3 | 17.9 | 22.8 | 27.6 | 32.5 | 37.6 | 3400 | 3250 | 3070 | 2800 | 2600 | 3342 | 3195 | 3018 | 2752 | 2556 | 3203 | 3061 | 2960 | 2637 | 2450