## Hauptblatt
Dieser Spread Sheet ist jetzt aufgeraeumt und auf mehrere Blaetter verteilt. Die Untersuchung der n100w ist weg.
LRK350-20-15w Konstruktion
LRK350-20-15windungen 2x0.63mm
Wie wird gemessen:
Alle Strommessungen ueber ein 2.53mOhm Resistor, Spannung direkt am Controller
Umdrehung gerechnet aus der Frequenz der MOSFET-Gate-Steuerung, dadurch extremme Genauigkeit.
Resistanz der Wicklungen als Kontrolle des Motors.
Da wir 15 Windungen pro Zahn haben, waere eine mehrprozentige Abweichung ein Hinweiss auf ein
Kurzschluss oder zu wennig Windungen.
Messmethode: | 4 Punkt. Einen Strom von 1-2A durch die Wicklung fliessen lassen und die Spannung
weiter nach innen, auf dem Cu-Draht messen. Spannung durch Strom = Resistanz
Wicklung | 1-7 | 3-9 | 5-11
Resistanz | 54.03 | 53.71 | 53.31 | mOhm
Abweichung | 0.6458% | 0.04967% | -0.6954%
Fazit: | Abweichungen viel kleiner als eine Windung in 15
keine Windung vergessen.
ri= | 0.035807 | Ohm
Erste Probemessungen
LRK350-20-15 mit 14x9.5 Graupner (wird nicht mehr benutzt)
Um | u2.5m | Freq | Im | n | ns | Pele
V | mV | Hz | A | rpm | rpm/V | Watt
6.448 | 23.1 | 408 | 9.1304 | 3497.1429 | 542.3609 | 58.873
7.5 | 29.2 | 465 | 11.5415 | 3985.7143 | 531.4286 | 86.5613
8.376 | 34.9 | 510 | 13.7945 | 4371.4286 | 521.8993 | 115.5425
9.763 | 44.4 | 577 | 17.5494 | 4945.7143 | 506.5773 | 171.3349
11.05 | 54 | 636 | 21.3439 | 5451.4286 | 493.342 | 235.8498
LRK350-20-15 mit 15x8 Graupner
Um | u2.53m | Freq | Im | n | ns | Pele | U/I | eta
V | mV | Hz | A | rpm | rpm/V | Watt | Ohm | %
7.522 | 45.6 | 448.05 | 18.0237 | 3840.4286 | 510.5595 | 135.5744 | 0.41734 | 84.61%
8.22 | 51.2 | 480.8 | 20.2372 | 4121.1429 | 501.3556 | 166.3494 | 0.40618 | 84.84%
9.535 | 62.2 | 537.6 | 24.585 | 4608 | 483.2722 | 234.4178 | 0.38784 | 85.15%
10.35 | 69.8 | 568 | 27.5889 | 4868.5714 | 470.3934 | 285.5455 | 0.37515 | 85.27%
10.79 | 73.3 | 589.6 | 28.9723 | 5053.7143 | 468.2907 | 312.6115 | 0.37242 | 85.32%
Die Hauptmessungen werden mit Aeronaut LS gemacht (sehe andere Blaetter - Leiste unten)
Wir werden auch spaeter diese LS vermessen, da sie auch das breiteste Spektrum anbieten.
Diese Messungen mache ich hauptsaechlich um den Motor zu charakterisieren: ns !
Mit der ns kann ich dann spaetere Windungszahlen vorraussagen.
Die ns ist nicht konstant, nur faellt sie linear mit dem Motorstrom, sodass am besten beide
Parammeter zu finden sind:
ns=no+kns*Im
LRK350-20-15 mit Aeronaut LS
| Um | u2.5m | Freq | Im | n | ns | no | Pele | Pmech | eta
14x8 Aeronaut | [6 empty] | kns
| 5.632 | 22.5 | 368 | 8.8933 | 3154.2857 | 560.0649 |  | 50.087 | 40.3503 | 80.56%
| 6.525 | 28.2 | 416 | 11.1462 | 3565.7143 | 546.4696 |  | 72.7292 | 59.4693 | 81.77%
| 7.61 | 35.4 | 473 | 13.9921 | 4054.2857 | 532.7576 |  | 106.4798 | 88.044 | 82.69%
| 8.85 | 44.4 | 532 | 17.5494 | 4560 | 515.2542 | 591.3029 | 155.3123 | 129.4842 | 83.37%
| 10.21 | 54 | 593 | 21.3439 | 5082.8571 | 497.8313 |  | 217.9209 | 182.6061 | 83.79%
| 11.59 | 65 | 649 | 25.6917 | 5562.8571 | 479.9704 | -4.3334 | 297.7668 | 250.3752 | 84.08%
14x9 Aeronaut
| 6.6 | 32.5 | 413 | 12.8458 | 3540 | 536.3636 |  | 84.7826 | 69.9705 | 82.53%
| 7.169 | 36.6 | 441 | 14.4664 | 3780 | 527.2702 |  | 103.7096 | 85.9829 | 82.91%
| 8 | 43.1 | 481 | 17.0356 | 4122.8571 | 515.3571 |  | 136.2846 | 113.5673 | 83.33%
| 8.864 | 50.2 | 518 | 19.8419 | 4440 | 500.9025 | 587.7146 | 175.8786 | 147.086 | 83.63%
| 10.15 | 60.5 | 572 | 23.913 | 4902.8571 | 483.0401 |  | 242.7174 | 203.6318 | 83.9%
| 11.14 | 68 | 611 | 26.8775 | 5237.1429 | 470.1205 | -4.3752 | 299.415 | 251.6005 | 84.03%
18x11 Aeronaut
| 4.9 | 37 | 292 | 14.6245 | 2502.8571 | 510.7872 |  | 71.6601 | 58.8136 | 82.07%
| 5.7 | 45.4 | 325 | 17.9447 | 2785.7143 | 488.7218 |  | 102.2846 | 84.1291 | 82.25%
| 6.38 | 53 | 353 | 20.9486 | 3025.7143 | 474.2499 | 572.2998 | 133.6522 | 109.9676 | 82.28%
| 7.44 | 65 | 391 | 25.6917 | 3351.4286 | 450.4608 |  | 191.1462 | 157.2049 | 82.24%
| 8.3 | 74.9 | 420 | 29.6047 | 3600 | 433.7349 | -4.6805 | 245.7194 | 201.9235 | 82.18%
17x13 Aeronaut
| 7.09 | 73.9 | 335 | 29.2095 | 2871.4286 | 404.997 |  | 207.0953 | 176.5452 | 85.25%
| 7.6 | 80 | 351 | 31.6206 | 3008.5714 | 395.8647 |  | 240.3162 | 204.5146 | 85.1%
Diese Tabelle wurde gemacht, um alleine die ns=480 bei ca 25A und 300W zu bestimmen :) :)
Entwurf der beiden Motoren aufgrund der Messungen mit 15Windungen
1. 300-350W an 10 Zellen und einer 14x8 Aeronaut LS fuer Jochen
(er will so wennig wie moeglich Akkus fuer seine 3.5kg ASW27 schleppen)
2. 250-300W an 8 Zellen und einer 14x8 Aeronaut LS fuer Peter
( ich will die 5 Packs weiter benutzen, und lieber wenniger Leistung haben)
Entwurf fuer 300W bei 8-12V und 5700rpm >> no=570
Der Testmotor hatte 15 Windungen und erreichte ns=480 @ 300W.
Windungen | ns' | Akkuspannung
|  | 8.8 | 10.9 | 12
15 | 480 | 4224 | 5232 | 5760
14 | 514.2857 | 4525.7143 | 5605.7143 | 6171.4286
13 | 553.8462 | 4873.8462 | 6036.9231 | 6646.1538 | Jochen
12 | 600 | 5280 | 6540 | 7200
11 | 654.5455 | 5760 | 7134.5455 | 7854.5455 | Peter
10 | 720 | 6336 | 7848 | 8640
Note on A19: Das ist die klassische Bewicklung des 12-nutigen Stators. Jeder zweiter Zahn, 1, 3, 5, wird im Uhrzeigesinn mit Wicklung A, B, C bewickelt. Auf der gegenueber liegendem Zahn wird mit Gegen-Uhrzeigesinn auf em Zahl 7, 9, 11 wieder die Wicklung A, B, C bewickelt. Somit steht Wicklung A als 1 - 7 Wicklung B als 3 - 9 Wicklung C als 5 - 11 zu verloeten.
Note on A28: Spannung ueber dem Motorkontroller
Note on A56: Diese LS belastet den Motor normal
Note on A63: auch hier normalle Belastung
Note on A70: hier ist die Belastung schon stark
Note on A76: diese Luftschraube wuergt den Motor ab
Note on B21: Das sind wirklich kleine Zahlen, wenn man von mOhms spricht.
Note on B28: Spannung ueber dem Shunt von 2.53mOhm Zweck: Strom direkt genau messen.
Note on B55: Spnnung ueber dem Motorkontroller
Note on B109: ns' heist hier die unter 25-30A Strom herschende ns
Note on C28: Frequenz der MOSFET-Gates auf dem Oszi gemessen. Durch die hohe Genauigkeit wessentlich genauer als mit dem LS-Drehzahlmesser. Das ist die Frequenz des Magnetfeldes in dem Motor
Note on C115: Ich hoffe mit 8Z dann ca 300W zu haben
Note on D28: Aus der Shuntspannung gerechnete Strom
Note on D55: Frequenz der Ansteurung der MOSFETS-Gates, oder die Drehzahl des Magnetfeldes
Note on D113: Jochen! Fuer Dich der beste Motor, Deine verlangte 5700-5800rpm stehen dann bei 10.4V !
Note on E28: Aus der Frequenz gerechnete Drehzahl: n=Freq * 60 / 7 da wir 7 Polpaare oder 14-Pole Maschine haben
Note on F28: Die einfach gerechnete spezifische Drehzahl: ns=n/Um
Note on G28: Zugefuehrte Leistung Pele = Um * Im
Note on G62: Diese Zahl geht in den Entwurf des Motors mit wenniger Windungen
Note on H55: die no und auch kns bleiben erstaunlich konstant trotz der sehr unterschiedlichen Belastungen
Note on I55: einfach U*I
Note on J55: Hier wird die mechanische Leistung nicht gemessen sonder von der elektrischen Leistung werden die Verluste im Kupfer subtrahiert: (I-Io)*(U-I*ri) wobei Io=f(U) sehe Leerlaufstrom

## Leerlaufstrom
Der Leerlaufstrom haengt von einigen Faktoren ab:
Um - der Motorspannung
Vorzuendungswinkel
Da dieser Strom nicht konstant bleibt, bestimme ich die Funktion:
Io=io+Um*i1
LRK350-20, SPEEDY-BL in Modus 1, Vorzuendung=0
Uin | Iin
Volt | Amp
6.208 | 1.4
7.158 | 1.53
8.081 | 1.68
9.176 | 1.85
10.096 | 1.98
11.23 | 2.17
12.32 | 2.35
io= | 0.1556 | x U + | 0.4231
In allen spaeteren Berechnungen wird der Wert aus dem Graph genommen.
Note on A19: Fuer alle spaetere Berechnungen nehme ich dann immer die Koeffitienten

## Vorzuendung
Bei einem BL-Motor wird die Position des Motors mittels der EMK-Spannung
bestimmt. Dann werden die entsprechenden Phasen der 3-Phasen-Ansteuerung
mit Strom beliefert.
Selbstverstaendlich, wie bei einem Otto-Motor, kann man den Strom
ein bisschen frueher liefern, was einer Vorzuendung gleich kommt.
Manche Controller erlauben die Vorzuendung fein der Last anzupassen.
Ich untersuche hier wie die Variation der Vorzuendung auf die
spezifische Drehzahlkonstante ns und auf den Strom wirkt.
Interessant wird welche Vorzuendung die groesste mechanische Leistung pro
Watt bringt. Da die Drehzahl in 3-ten Potenz der LS-Leistung entspricht
dividiere ich n^3/Leistung/1E6
Vorzuendung.
Bei dem verwendeten SPEEDY-BL kann ich die Vorzuendung aendern.
Kommutierung 0-7.5-15-22.5-30 Grad, LS Graupner 14x9.5
Setup | Winkel | Um | u2.5m | Freq | Im | n | ns | n^3/w
| Grad | Volt | mV | Hz | Amp | 1/min | 1/Volt
0 Pieps | 0 | 5.812 | 19.8 | 372.8 | 7.8261 | 3195.4286 | 549.7984 | 283.5284
1 Pieps | 7.5 | 5.815 | 19.8 | 373.6 | 7.8261 | 3202.2857 | 550.694 | 285.2104
2 Pieps | 15 | 5.807 | 20.3 | 377 | 8.0237 | 3231.4286 | 556.4713 | 286.2436
3 Pieps | 22.5 | 5.791 | 21.3 | 383.2 | 8.419 | 3284.5714 | 567.1855 | 287.2784
4 Pieps | 30 | 5.765 | 23 | 391.7 | 9.0909 | 3357.4286 | 582.3814 | 285.4258
Fazit: | 1. Fuer jede Last kann man die beste LS-Drehzahl pro Watt erreichen
2. Die Drehzahl pro Volt geht um 6% hoch bei 30 Grad Vorzuendung.
3. Das beste Eta erreicht man hier mit 22.5 Grad Vorzuendung.
Note on C19: Motorenspannung
Note on F19: Motorenstrom steigt
Note on H25: Die schnellste Drehung
Note on I19: Die Prop-Leistung geht mit 3-te Potenz, also um die Effektivitaet zu sehen, muss man n^3 durch zugefuehrte Leistung
Note on I24: 3x7.5 Grad = 22.5 Grad Vorzuendung Die groeste Leistung an der LS pro Watt

## Leistung_vs_Spannung
Aero 17x13
Aero 18x11
Aero 14x9
Aero 14x8
Gr 15x8
Gr 14x9.5
Die 9.5 ist schaecher
als die 8 von Aeronaut

## Drehzahl_vs_Spannung
18x11
17x13
14x8
14x9
Gr 15x8
Gr 14x9.5

## Strom_vs_Spannung
Aero 17x13
Aero 18x11
Aero 14x9
Aero 14x8
Gr 15x8
Gr 14x9.5
Die 9.5 ist schaecher
als die 8 von Aeronaut

## Drehzahl_vs_Strom
Aero 17x13
Aero 18x11
Aero 14x9
Aero 14x8
Gr 14x9.5
Gr 15x8
Diese dreht schneller
obwohl sie hoehere
Steigung hat ??

## Teillast
Die Teillast benutze ich beim Steigflug, um auf Thermik zu schauen.
Somit ist sie nicht was unnuetzliches, sondern wichtige Bestandteil eines Controllers
Nochmal messungen mit 18x11, diese LS wuergt fast den Motor, aber hat super eta!
Hier wird auch untersucht was die Teillast fuer Problemme hat und was bring der Freilauf
|  |  |  | ri= | 0.035 | io= | 0.457 | in= | 0.157
| Um | u2.5m | Freq | Im | n | ns | ns' | U/I | Pele | Vprop | Eta | n^3/W
| V | mV | Hz | A | rpm | rpm/V | rpm/V | Ohm | Watt | m/s | Motor | 1E6
calc | 4.2 |  |  | 12 | 2237.9807 | 532.8525 |  | 0.35 | 50.4 | 10.2574 | 81.63%
meas | 4.9 | 37 | 292 | 14.6245 | 2502.8571 | 510.7872 | 570.3683 | 0.33505 | 71.6601 | 11.4714 | 82.04% | 218.7917
| 5.7 | 45.4 | 325 | 17.9447 | 2785.7143 | 488.7218 | 549.2407 | 0.31764 | 102.2846 | 12.7679 | 82.28% | 211.3487
| 6.38 | 53 | 353 | 20.9486 | 3025.7143 | 474.2499 | 535.8283 | 0.30455 | 133.6522 | 13.8679 | 82.34% | 207.2563
| 7.44 | 65 | 391 | 25.6917 | 3351.4286 | 450.4608 | 512.3889 | 0.28959 | 191.1462 | 15.3607 | 82.35% | 196.9356
| 8.3 | 74.9 | 420 | 29.6047 | 3600 | 433.7349 | 495.606 | 0.28036 | 245.7194 | 16.5 | 82.31% | 189.8751
| 8.6 | 81.4 | 440 | 32.1739 | 3771.4286 | 438.5382 | 504.6123 | 0.2673 | 276.6957 | 17.2857 | 82.02% | 193.8721
| 7.5 | 66 | 393 | 26.087 | 3368.5714 | 449.1429 | 511.4003 | 0.2875 | 195.6522 | 15.4393 | 82.32% | 195.3676
| 8.9 | 82.8 | 443 | 32.7273 | 3797.1429 | 426.6453 | 489.6667 | 0.27194 | 291.2727 | 17.4036 | 82.19% | 187.9624
teillast
| 10.53 | 6.8 | 187.5 | 2.6877 | 1607.1429 | 152.6252 | 154.0009 | 3.9178 | 28.302 | 7.3661 | 21.3% | 146.6718
| 10.45 | 11.5 | 232 | 4.5455 | 1988.5714 | 190.2939 | 193.2357 | 2.299 | 47.5 | 9.1143 | 53.03% | 165.5503
| 10.35 | 17.5 | 271.6 | 6.917 | 2328 | 224.9275 | 230.3148 | 1.4963 | 71.5909 | 10.67 | 68.27% | 176.2345
| 10.29 | 20 | 285.72 | 7.9051 | 2449.0286 | 238.0008 | 244.5771 | 1.3017 | 81.3439 | 11.2247 | 71.8% | 180.5746
| 10.24 | 23 | 302.8 | 9.0909 | 2595.4286 | 253.4598 | 261.588 | 1.1264 | 93.0909 | 11.8957 | 74.89% | 187.8105
| 10.18 | 26.3 | 315.44 | 10.3953 | 2703.7714 | 265.5964 | 275.4407 | 0.97929 | 105.8237 | 12.3923 | 77.36% | 186.7785
| 10.12 | 29.2 | 324.68 | 11.5415 | 2782.9714 | 274.9972 | 286.4304 | 0.87684 | 116.8 | 12.7553 | 78.99% | 184.537
| 10.01 | 36 | 347 | 14.2292 | 2974.2857 | 297.1314 | 312.6885 | 0.70348 | 142.4348 | 13.6321 | 81.48% | 184.7277
| 9.88 | 57.4 | 403.25 | 22.6877 | 3456.4286 | 349.8409 | 380.4155 | 0.43548 | 224.1549 | 15.842 | 83.82% | 184.219
| 9.63 | 70.5 | 428 | 27.8656 | 3668.5714 | 380.9524 | 423.8818 | 0.34559 | 268.3458 | 16.8143 | 83.52% | 183.9908
| 9.2 | 88 | 453.95 | 34.7826 | 3891 | 422.9348 | 487.4346 | 0.2645 | 320 | 17.8337 | 82.02% | 184.0915
freilauf on
| 10.572 | 20.5 | 291.56 | 8.1028 | 2499.0857 | 236.3872 | 242.9032 | 1.3047 | 85.6625 | 11.4541 | 71.89% | 182.2019
| 10.42 | 28.6 | 328.96 | 11.3043 | 2819.6571 | 270.6005 | 281.2809 | 0.92177 | 117.7913 | 12.9234 | 78.39% | 190.3162
| 10.28 | 36 | 342.48 | 14.2292 | 2935.5429 | 285.5586 | 300.0971 | 0.72246 | 146.2767 | 13.4546 | 81.31% | 172.9379
| 10.09 | 45.9 | 381.6 | 18.1423 | 3270.8571 | 324.1682 | 345.9387 | 0.55616 | 183.0557 | 14.9914 | 83.16% | 191.1619
| 9.86 | 58 | 387.6 | 22.9249 | 3322.2857 | 336.9458 | 366.7942 | 0.4301 | 226.0395 | 15.2271 | 83.83% | 162.2283
| 9.53 | 74.7 | 434 | 29.5257 | 3720 | 390.3463 | 437.8221 | 0.32277 | 281.3798 | 17.05 | 83.26% | 182.9514
| 9.2 | 87.6 | 449 | 34.6245 | 3848.5714 | 418.323 | 481.7855 | 0.26571 | 318.5455 | 17.6393 | 82.06% | 178.9482
Gesucht wird beste Vorzuendung mit und ohne Freilauf bei ca 40% Teillast
freilauf 0 Gr | 10.35 | 33.1 | 342.48 | 13.083 | 2935.5429 | 283.6273 | 296.7564 | 0.7911 | 135.4091 | 13.4546 | 80.37%
off | 10.36 | 31.8 | 335.6 | 12.5692 | 2876.5714 | 277.6613 | 289.9746 | 0.82424 | 130.2166 | 13.1843 | 79.88%
freilauf 1* | 10.345 | 33.6 | 347.2 | 13.2806 | 2976 | 287.6752 | 301.2092 | 0.77895 | 137.3881 | 13.64 | 80.54%
off | 10.36 | 32.3 | 340.12 | 12.7668 | 2915.3143 | 281.401 | 294.0852 | 0.81148 | 132.264 | 13.3619 | 80.07%
freilauf 2* | 10.36 | 32.2 | 343.64 | 12.7273 | 2945.4857 | 284.3133 | 297.0873 | 0.814 | 131.8545 | 13.5001 | 80.03%
off | 10.35 | 32.4 | 337.84 | 12.8063 | 2895.7714 | 279.7847 | 292.4496 | 0.80819 | 132.5455 | 13.2723 | 80.12%
freilau 3* | 10.35 | 32 | 339 | 12.6482 | 2905.7143 | 280.7453 | 293.2899 | 0.8183 | 130.9091 | 13.3179 | 79.97%
off | 10.31 | 34.2 | 342.48 | 13.5178 | 2935.5429 | 284.7277 | 298.4222 | 0.7627 | 139.3684 | 13.4546 | 80.76%
freilauf 4* | 10.36 | 33 | 339 | 13.0435 | 2905.7143 | 280.4744 | 293.4034 | 0.79427 | 135.1304 | 13.3179 | 80.32%
off | 10.36 | 31.5 | 331.12 | 12.4506 | 2838.1714 | 273.9548 | 285.9841 | 0.83209 | 128.9881 | 13.0083 | 79.76%
Ergebnisse auf einen Blick
Freilauf:
[8 empty] | Vorzuend | on | off
[8 empty] | Grad | n^3/Watt
[8 empty] | 0 | 186.8175 | 182.7928
[8 empty] | 7.5 | 191.8446 | 187.333
[8 empty] | 15 | 193.8098 | 183.2011
[8 empty] | 22.5 | 187.4083 | 181.5102
[8 empty] | 30 | 181.5539 | 177.2418
Peter Rother 20.8.2001
Note on A11: nach unten Trend, der Kontroler braucht 5V
Note on A20: wie weit bricht die Eta ein ?
Note on A32: Die Verluste der Freilaufdiode der MOSFETs werden durch zuschalten des FETs eliminiert! Wie vile bringt das?
Note on B19: Wenn 18x11 und 8Z dann 15W
Note on J19: Ordentlich