## Motor 1 zu Motor 3
Motor: | LRK 345-12 19W 0,8 | [8 empty] | Motor: | LRK 345-12 19W 3x0,5 (dreifach Kugelgelagert, 2x radial, 1x axial)
Erbauer: | Dieter Dörr | [8 empty] | Erbauer: | Dieter Dörr
Motor-Nr.: | 1 | [8 empty] | Motor-Nr.: | 3
Wicklung: | Draht Ø 0,8 mm (19 Windungen) | [8 empty] | Wicklung: | Draht 3x Ø 0,5 mm parallel (19 Windungen)
Controller: | Schulze future-58 bo 7-17 Ni-Cd 58 / 77 A | [8 empty] | Controller: | Schulze future-45 Ko 6-17 Ni-Cd 45 / 60 A (03.01v15a)
Messung: | Ludwig Retzbach | [8 empty] | Messung: | Ludwig Retzbach
Datum: | 2001-04-08 | [8 empty] | Datum: | 2001-07-07
Motor 1
Meßspannung | Umot / V | Imot / A | M / g * 10 cm | n / min -1 | M / Nm | P in / W | P out / W | eta | Bemerkungen
12 V | 12.01 | 4.9 | 35.5 | 9976 | 0.034826 | 58.849 | 36.479 | 61.99%
| 12.01 | 10.1 | 94.5 | 9495 | 0.092704 | 121.301 | 92.4241 | 76.19%
nspez = 878 / V | 12.04 | 14.8 | 158 | 9119 | 0.155 | 178.192 | 148.4098 | 83.29%
| 12.01 | 20 | 222 | 8648 | 0.21778 | 240.2 | 197.7548 | 82.33%
| 12.01 | 24.9 | 275 | 8259 | 0.26977 | 299.049 | 233.9475 | 78.23%
| 12 | 30.2 | 335 | 7683 | 0.32864 | 362.4 | 265.1148 | 73.16%
| 12.01 | 35 | 380 | 7125 | 0.37278 | 420.35 | 278.886 | 66.35%
I0 = 1,5 A | 12.01 | 40.3 | 433 | 6781 | 0.42477 | 484.003 | 302.4405 | 62.49%
Motor 3
Meßspannung | Umot / V | Imot / A | M / g * 10 cm | n / min -1 | M / Nm | P in / W | P out / W | eta | Bemerkungen
| 12 | 5 | 35.5 | 10104 | 0.034826 | 60 | 36.9471 | 61.58%
| 12.01 | 9.9 | 93 | 9639 | 0.091233 | 118.899 | 92.3365 | 77.66%
| 12 | 14.8 | 153 | 9199 | 0.15009 | 177.6 | 144.9741 | 81.63%
| 12.01 | 19.8 | 211 | 8811 | 0.20699 | 237.798 | 191.4988 | 80.53%
| 11.99 | 25 | 270 | 8375 | 0.26487 | 299.75 | 232.9201 | 77.7%
| 12 | 29.8 | 324 | 7976 | 0.31784 | 357.6 | 266.188 | 74.44%
| 12.03 | 34.3 | 369 | 7576 | 0.36199 | 412.629 | 287.955 | 69.79%